## Kosztorys_slepy
| Kosztorys | Budowy kotłowni gazowych wraz z robotami i instalacjami towarzyszącymi w budynku mieszkalnym wielorodzinnym oprzy ulicy Tadeusza Kościuszki nr 1B w miejscowości Miechów-Charsznica gmina Charsznica - realizowana na działkach o nr ew. 696, 440/26, 440/27, 440/28, 440/29 obręb Miechów-Charsznica jednostka ewidencyjna Charsznica
Nr | Podstawa | Opis | Jedn | Ilość | Krotność | Cena jedn. | Wartość
1 | Element | Roboty adaptacyjno-budowlane i demontażowe |  |  |  |  | 0
1.1 |  | Spuszczenie wody z instalacji - kalkulacja indywidualna | kpl | 1 | 1
1.2 | KNRW 402/233/2 | Demontaż elementów uzbrojenia rurociągów, wpust żeliwny podłogowy Fi·50·mm, lub piwniczny Fi·100·mm | szt | 1 | 1
1.3 | KNRW 402/229/1 | Demontaż rurociągu kanalizacyjnego, żeliwnego w wykopie, Fi·50-100·mm | m | 1 | 1
1.4 | KNRW 402/120/1 | Demontaż rurociągu stalowego ocynkowanego, Fi·15-20·mm | szt | 1 | 1
1.5 | KNRW 402/505/3 | Wstawienie odgałęzienia z rur stalowych, Fi·40-50·mm | szt | 2 | 1
1.6 | KNRW 402/506/6 | Demontaż rurociągu stalowego o połączeniach spawanych, Fi·65-80·mm | m | 4 | 1
1.7 | KNRW 402/501/7 | Wymiana odcinka rury stalowej o połączeniach spawanych, Dn·65·mm | miejsce | 2 | 1
1.8 | KNRW 402/501/4 | Wymiana odcinka rury stalowej o połączeniach spawanych, Dn·32·mm | miejsce | 2 | 1
1.9 | KNR 401/212/1 | Roboty rozbiórkowe, elementy betonowe niezbrojone, grubości do 15·cm | m3 | 2.38 | 1
1.10 | KNR 401/106/1 | Wykopy nieumocnione o ścianach pionowych wykonane wewnątrz budynku, z odrzuceniem na odległość do 3·m | m3 | 2.57 | 1
1.11 | KNNRW 3/408/8 | Wiercenie otworów w konstrukcjach żelbetowych wiertnicami diamentowymi, Fi·60·mm | cm | 80 | 1
1.12 | KNNRW 3/408/9 | Wiercenie otworów w konstrukcjach żelbetowych wiertnicami diamentowymi, dopłata za każde 10·mm zwiększenia średnicy otworu | cm | 80 | 12
1.13 | KNNRW 3/408/8 | Wiercenie otworów w konstrukcjach żelbetowych wiertnicami diamentowymi, Fi·60·mm | cm | 140 | 1
1.14 | KNNRW 3/408/9 | Wiercenie otworów w konstrukcjach żelbetowych wiertnicami diamentowymi, dopłata za każde 10·mm zwiększenia średnicy otworu | cm | 140 | 6
1.15 | KNR 401/354/4 | Wykucie z muru, ościeżnic drewnianych, powierzchnia do 2·m2 | szt | 2 | 1
1.16 | KNR 401/348/3 | Rozebranie ścianek, z cegieł, zaprawa cem-wap, grubość ścianki 1/2 cegły | m2 | 2.06 | 1
1.17 | KNR 401/705/2 (1) | Wykonanie pasów tynków zwykłych kategorii III na zamurowanych bruzdach na murach z cegieł lub ścianach z betonu, bruzdy uprzednio zamurowane cegłą lub dachówką, pas do 30·cm | m | 22.9 | 1
1.18 | KNR 401/105/6 | Odwiezienie gruzu taczkami na odległość do 10·m | m3 | 5.33 | 1
1.19 | KNR 401/105/7 | Odwiezienie gruzu taczkami, dodatek za każde następne 10·m | m3 | 5.33 | 2
1.20 | KNR 401/108/9 | Wywóz gruzu spryzmowanego samochodami skrzyniowymi do 1·km | m3 | 5.33 | 1
1.21 | KNR 401/108/10 | Wywóz gruzu spryzmowanego samochodami skrzyniowymi na każdy następny 1·km - odległość ustali oferent | m3 | 5.33 | 5
1.22 | KNNR 2/701/2 (1) | Ścianki działowe, pełne z cegieł budowlanych, grubość w cegłach: 1/2, cegła pełna | m2 | 10.4 | 1
1.23 | KNNR 2/701/8 | Ścianki działowe, dodatek za zbrojenie ścianek pełnych | m2 | 10.4 | 1
1.24 | KNNR 2/801/3 | Tynki zwykłe wewnętrzne, kategoria III, ścian i słupów | m2 | 21.16 | 1
1.25 | KNNR 2/801/4 | Tynki zwykłe wewnętrzne, kategoria III, stropów i podciągów | m2 | 13.6 | 1
1.26 | KNNR 2/101/5 | Deskowanie tradycyjne konstrukcji monolitycznych betonowych lub żelbetowych, belki podciągi i wieńce | m2 | 1.4 | 1
1.27 | KNNR 2/104/1 | Zbrojenie konstrukcji monolitycznych, pręty gładkie do Fi 8·mm | t | 0.02 | 1
1.28 | KNNR 2/107/6 | Betonowanie konstrukcji zbrojonych w deskowaniu tradycyjnym, belki podciągi i wieńce, beton B-20 | m3 | 0.08 | 1
1.29 | KNNR 2/1201/3 (2) | Podkłady, z ubitych materiałów sypkich, piasek | m3 | 0.59 | 1
1.30 | KNNR 2/106/2 | Betonowanie konstrukcji niezbrojonych w deskowaniu tradycyjnym, stopy i płyty fundamentowe B20 | m3 | 1.39 | 1
1.31 | KNNR 2/604/1 | Izolacja z folii polietylenowej, pozioma podposadzkowa | m2 | 19.8 | 1
1.32 | KNNR 2/107/3 | Betonowanie konstrukcji zbrojonych w deskowaniu tradycyjnym, płyty fundamentowe B20 | m3 | 1.19 | 1
1.33 | KNNR 2/1203/2 (3) | Posadzki 1- i 2-barwne z płytek z kamieni sztucznych na zaprawie klejowej metodą regularną, płytki ponad 15x15·cm, 30x30·cm | m2 | 19.8 | 1
1.34 | KNNR 2/1209/5 | Posadzki 1- i wielobarwne z płytek z kamieni sztucznych na zaprawie klejowej metodą regularną, cokoliki z kształtek układane na zaprawie klejowej | m | 32.2 | 1
1.35 | KNNR 3/605/4 | Malowanie tynków wewnętrznych, ścian i sufitów z przygotowaniem powierzchni farbą emulsyjną dwukrotnie | m2 | 90.34 | 1
1.36 | KNNR 2/1702/3 (1) | Ścianki działowe GR gipsowo-kartonowe na rusztach metalowych, 1-stronnie 1-warstwowo, profil U-50 - płyta p.poż. | m2 | 2.52 | 1
1.37 | KNNR 2/1104/1 | Ościeżnice stalowe 80x200cm typu EI30 | szt | 2 | 1
1.38 | KNNR 2/1104/4 | Skrzydła drzwiowe stalowe EI30 - 2 szt. | m2 | 3.2 | 1
1.39 | KNRG 215/317/1 | Przegrody ogniowe Geberit, Fi 50 mm | szt | 4 | 1
1.40 | KNRG 215/317/2 | Przegrody ogniowe Geberit, Fi 75 mm | szt | 2 | 1
2 | Element | Technologia kotłowni gazowej |  |  |  |  | 0
2.1 | KNNR 4/503/2 | Kocioł wodny kondensacyjny wiszący o mocy 41 kW ze sterownikiem pogodowym i wyposażeniem dodatkowym (czujniki, okablowanie) z palnikiem modulowanym o parametrach nie gorszych jak w dokumentacji projektowej | szt | 2 | 1
2.2 | KNNR 4/524/2 (1) | Zawory bezpieczeństwa membramowe typu SYR 1915 Dn·20·mm - przez analogie | szt | 2 | 1
2.3 | KNR 707/102/1 | Montaż pompy obiegu kotła np. prod. LFP typu 32 POe 60 C MEGA, zasilanie 1×230 V, regulacja prędkości elektroniczna | kpl | 2 | 1
2.4 | KNR 707/102/1 | Montaż pompy obiegowej instalacji c.o. np. prod. LFP typu 32 POe 120 C MEGA, zasilanie 1×230 V, regulacja prędkości elektroniczna | kpl | 1 | 1
2.5 | KNNR 4/511/2 (1) | Naczynia wzbiorcze przeponowe, na ciśnienie robocze 0,3·MPa, do 50·dm3 - Reflex NG50 | szt | 3 | 1
2.6 | KNNR 4/519/2 (1) | Zawór zwrotny mosiężny gwintowany typu YORK, Dn 20 mm | szt | 1 | 1
2.7 | KNNR 4/519/5 (2) | Zawór zwrotny mosiężny gwintowany typu YORK, Dn 40 mm | szt | 2 | 1
2.8 | KNNR 4/519/5 (1) | Filtr siatkowy mosiężny gwintowany Dn 40 mm - przez analogie | szt | 2 | 1
2.9 | KNNR 4/519/6 (1) | Filtr siatkowy mosiężny gwintowany Dn 50 mm - przez analogie | szt | 1 | 1
2.10 | KNNR 4/519/1 (1) | Zawór mosiężny odcinający kulowy Dn 15 mm | szt | 6 | 1
2.11 | KNNR 4/519/2 (1) | Zawór mosiężny odcinający kulowy Dn 20 mm | szt | 5 | 1
2.12 | KNNR 4/519/5 (1) | Zawór mosiężny odcinający kulowy Dn 40 mm | szt | 6 | 1
2.13 | KNNR 4/519/6 (1) | Zawór mosiężny odcinający kulowy Dn 50 mm | szt | 4 | 1
2.14 | KNNR 4/519/1 (1) | Zawór do napełniania zładu typ 2128 produkcji SYR Dn 20 mm z manometrem i reduktorem - przez analogie | szt | 1 | 1
2.15 | KNNR 4/527/3 | Sprzegło hydrauliczne SP 65/150 ze stali węglowej prod. Termen - przez analogie | szt | 1 | 1
2.16 | KNNR 4/527/2 | Odmulacze stalowe siatkowo-inercyjne typ IOW, Dn 50·mm - Filtrodmulnik | szt | 1 | 1
2.17 | KNNR 4/144/1 | Montaż i uruchomienie stacji uzdatniania wody - wymieniacz jonowymienny- objętościowy dla Q=0,5 m3/h wraz z pojemnikiem na sól i solą - przez analogie | kpl | 1 | 1
2.18 | KNNR 4/235/3 | Montaż neutralizatora kondensatu dla kotła o mocy min. 50 kW - przez analogie | szt | 2 | 1
2.19 | KNNR 4/514/2 | Rozdzielacze do kotłów i instalacji c.o., Dn·80·mm | m | 1.2 | 1
2.20 | KNNR 4/519/1 (1) | Zawór kulowy spustowy ze złączką do węża Dn15mm | szt | 2 | 1
2.21 | KNNR 4/519/2 (1) | Zawór kulowy spustowy ze złączką do węża Dn20mm | szt | 2 | 1
2.22 | KNNR 4/515/2 | Rurociągi z rur stalowych czarnych, łączonych przez spawanie, Dn·20·mm | m | 2.3 | 1
2.23 | KNNR 4/515/3 | Rurociągi z rur stalowych czarnych, łączonych przez spawanie, Dn·25·mm | m | 4.9 | 1
2.24 | KNNR 4/516/1 | Montaż rurociągów stalowych, Dn·40·mm, grubość ścianki 3.2·mm | m | 10.3 | 1
2.25 | KNNR 4/516/2 | Montaż rurociągów stalowych, Dn·50·mm, grubość ścianki 3.6·mm | m | 33.9 | 1
2.26 | KNNR 4/517/1 | Montaż kształtek stalowych, Dn·40·mm, grubość ścianki 3.2·mm | szt | 14 | 1
2.27 | KNNR 4/517/2 | Montaż kształtek stalowych, Dn·50·mm, grubość ścianki 3.6·mm | szt | 21 | 1
2.28 | KNNR 4/518/1 | Spawanie ręczne rurociągów i kształtek, gazowe, Dn·40·mm, grubość ścianki 3.2·mm | złącze | 28 | 1
2.29 | KNNR 4/518/2 | Spawanie ręczne rurociągów i kształtek, gazowe, Dn·50·mm, grubość ścianki 3.6·mm | złącze | 48 | 1
2.30 | KNR 709/2201/2 (3) | Materiały do połączeń kołnierzowych na ciśnienie nominalne do 1,6·MPa·(16kG/cm2), Dn 32-65·mm, śruby M16x80·mm | styk | 1 | 1
2.31 | KNR 402/505/1 | Wstawienie odgałęzienia z rur stalowych, Fi·15-20·mm - wpalenie muf stalowych czarnych Dn 15 mm dla termometrów, odpowietrzników, spustów, manometrów i czujników | szt | 11 | 1
2.32 | KNNR 4/531/1 | Termometr montowany w gotowej tulei | szt | 4 | 1
2.33 | KNNR 4/531/2 | Manometr M100 zakres 0-0,4 MPa montowany w gotowej tulei | szt | 1 | 1
2.34 | KNNR 4/430/2 | Dwuzłączki, Dn·20·mm | szt | 1 | 1
2.35 | KNNR 4/430/4 | Dwuzłączki, Dn·32·mm | szt | 4 | 1
2.36 | KNNR 4/412/6 | Zawór odpowietrzający automatyczny, Fi·15·mm | szt | 4 | 1
2.37 | KNR 712/101/4 | Czyszczenie przez szczotkowanie ręczne do 3 stopnia czystości - stan wyjściowy powierzchni B, rurociągi, Fi·do 57·mm | m2 | 2.38 | 1
2.38 | KNR 712/101/5 | Czyszczenie przez szczotkowanie ręczne do 3 stopnia czystości - stan wyjściowy powierzchni B, rurociągi, Fi·58-219·mm | m2 | 6.73 | 1
2.39 | KNR 712/105/4 | Odtłuszczanie, rurociągi | m2 | 15.92 | 1
2.40 | KNR 712/207/4 (1) | Malowanie pędzlem - farby do gruntowania termoodporne, rurociągi, Fi·do 57·mm, farba poliwinylowa | m2 | 2.38 | 1
2.41 | KNR 712/207/5 (1) | Malowanie pędzlem - farby do gruntowania termoodporne, rurociągi, Fi·58-219·mm, farba poliwinylowa | m2 | 6.73 | 1
2.42 | KNR 712/215/4 (1) | Malowanie pędzlem - emalie termoodporne, rurociągi, Fi·do 57·mm, emalia poliwinylowa termoodporna aluminiowa | m2 | 2.38 | 1
2.43 | KNR 712/215/5 (1) | Malowanie pędzlem - emalie termoodporne, rurociągi, Fi·58-219·mm, emalia poliwinylowa termoodporna aluminiowa | m2 | 6.73 | 1
2.44 | KNR 34/103/16 | Izolacja rurociągów otulinami Thermaflex PUR z płaszczu z folii PCW, izolacja 30·mm (S), rurociąg Fi 28-48·mm Dn20 | m | 2 | 1
2.45 | KNR 34/103/16 | Izolacja rurociągów otulinami Thermaflex PUR z płaszczu z folii PCW, izolacja 30·mm (S), rurociąg Fi 28-48·mm Dn25 | m | 4.9 | 1
2.46 | KNR 34/103/17 | Izolacja rurociągów otulinami Thermaflex PUR z płaszczu z folii PCW, izolacja 30·mm (S), rurociąg Fi 54-70·mm Dn40 | m | 10.3 | 1
2.47 | KNR 34/103/17 | Izolacja rurociągów otulinami Thermaflex PUR z płaszczu z folii PCW, izolacja 30·mm (S), rurociąg Fi 54-70·mm Dn50 | m | 33.9 | 1
2.48 | KNR 34/103/18 | Izolacja rurociągów otulinami Thermaflex PUR z płaszczu z folii PCW, izolacja 30·mm (S), rurociąg Fi 76-114·mm Dn80 | m | 1.4 | 1
2.49 | KNR 34/402/1 (1) | Izolacja matami (płytami) Thermasheet powierzchni ścian bocznych zbiorników okrągłych i powierzchni płaskich, izolacja 30·mm, zbiornik Fi 406-559·mm, Thermasheet FR | m2 | 3.18 | 1
2.50 | KNR 34/404/19 (1) | Izolacje matami (płytami) Thermasheet dennic płaskich i wypukłych, izolacja 30·mm, zbiornik Fi 406-559·mm, Thermasheet FR | m2 | 0.64 | 1
2.51 | KNR 217/138/1 (1) | Kratki wentylacyjne do przewodów stalowych i aluminiowych, o obwodach do 800·mm, typ A | szt | 1 | 1
2.52 | KNR 217/147/1 (1) | Czerpnie lub wyrzutnie ścienne kołowe, o średnicy do 315·mm, czerpnie typ B | szt | 6 | 1
2.53 | KNR 217/101/3 (1) | Przewody wentylacyjne z blachy stalowej, prostokątne, typ A/I - udział kształtek do 35%, obwód przewodu do 1000·mm, ocynkowane | m2 | 1.68 | 1
2.54 | KNR 217/113/2 (1) | Przewody wentylacyjne z blachy stalowej, kołowe, typ B/I - udział kształtek do 35%, Fi do 200·mm, ocynkowane | m2 | 2.31 | 1
2.55 | KNR 217/122/2 | Montaż czopucha jednościennego Dn100mm (2 kpl = 3,8m) i przewodu spalinowego systemu nadciśnieniowego ze stali nierdzewnej Dn100mm (jednościenny) L = 2 x 18 m =36m dla kotła gazowego kondensacyjnego wraz z adapterem powietrzno-spalinowym 2 x fi 100 - 2 szt i redukcjami 80x125 - 100/150mm - 2 szt | m2 | 12.5 | 1
2.56 | KNR 217/122/2 | Montaż przewodu powietrznego systemu nadciśnieniowego ze stali nierdzewnej Dn100mm (jednościenny) w sumie L = 2,4 m dla kotła gazowego kondensacyjnego wraz z kolanem 87 stopni - 2 szt | m2 | 0.88 | 1
2.57 | KNNR 4/128/2 | Płukanie instalacji technologicznej w kotłowni - przez analogie | m | 51.4 | 1
2.58 | KNNR 4/528/2 | Próby szczelności węzłów cieplnych wymiennikowych, ogólna powierzchnia ogrzewalna do 15·m2 | węzeł | 1 | 1
2.59 | KNNR 4/529/2 | Uruchomienie węzłów cieplnych i kotłowni c.o., kotłownia, 2 osoby obsługi | kotłown | 1 | 1
2.60 |  | Przeszkolenie personelu obsługi kotłowni, montaż i sporządzenie instrukcji obsługi kotłowni, oznakowanie i wyposażenie kotłowni, protokół kominiarski, wyposażenie w sprzęt p.poż. dokum.odbiorowa- kalkulacja indywidualna | kpl | 1 | 1
3 | Element | Instalacja elektryczna i AKPiA |  |  |  |  | 0
3.1 |  | Instalacja elektryczna - AKPiA w kotłowni oraz dla urządzeń i sterownia automatyką i instalacji gazowej, demontaż istniejącej - kalkulacja indywid. zgodnie z wytycznymi projekt. | kpl | 1 | 1
4 | Element | Instalacja wod-kan w pomieszczeniu kotłowni |  |  |  |  | 0
4.1 | KNNR 3/103/6 | Wykopy nieumocnione wewnątrz budynku z usunięciem ziemi z budynku i odwozem samochodem samowyładowczym na odległość do 1·km, grunt kategorii IV z usuwaniem ziemi z piwnic | m3 | 0.7 | 1
4.2 | KNR 401/108/7 | Wywóz samochodami samowyładowczymi do 1·km, grunt kategorii IV | m3 | 0.7 | 1
4.3 | KNR 401/108/8 | Wywóz samochodami samowyładowczymi, ziemia, dodatek za każdy następny 1·km - odległość ustali oferent | m3 | 0.7 | 4
4.4 | KNNR 11/501/5 (1) | Podłoża i obsypki z kruszyw naturalnych dowiezionych, piasek | m3 | 0.53 | 1
4.5 | KNR 401/105/4 | Odwiezienie lub dowiezienie ziemi taczkami na odległość do 10·m, grunt kategorii I-III | m3 | 0.53 | 2
4.6 | KNR 402/210/4 | Wymiana odcinka rury z PCW z uszczelnieniem pierścieniami gumowymi, Fi·110·mm | miejsce | 1 | 1
4.7 | KNNR 4/203/1 | Rurociągi z PVC kanalizacyjne w gotowych wykopach, wewnątrz budynków, na wcisk, Fi·50·mm | m | 7.4 | 1
4.8 | KNNR 4/203/3 | Rurociągi z PVC kanalizacyjne w gotowych wykopach, wewnątrz budynków, na wcisk, Fi·110·mm | m | 1.6 | 1
4.9 | KNNR 4/211/1 | Dodatki za wykonanie podejść odpływowych z PVC, na wcisk, Fi·32·mm - p. analogie | szt | 4 | 1
4.10 | KNNR 4/211/1 | Dodatki za wykonanie podejść odpływowych z PVC, na wcisk, Fi·50·mm | szt | 2 | 1
4.11 | KNNR 4/211/3 | Dodatki za wykonanie podejść odpływowych z PVC, na wcisk, Fi·110·mm | szt | 1 | 1
4.12 | KNNR 4/218/1 | Wpust ściekowy z tworzywa sztucznego, Fi·50·mm | szt | 1 | 1
4.13 | KNNR 4/218/1 | Wpust ściekowy z tworzywa sztucznego, Fi·110·mm - p.analogie | szt | 1 | 1
4.14 | KNNR 4/208/1 | Rurociągi z PVC kanalizacyjne, na ścianach w budynkach niemieszkalnych, na wcisk, Fi·50·mm | m | 0.5 | 1
4.15 | KNNR 4/208/1 | Rurociągi z PVC kanalizacyjne, na ścianach w budynkach niemieszkalnych, na wcisk, Fi·32·mm | m | 2 | 1
4.16 | KNNR 4/108/1 | Rurociągi stalowe ocynkowane o połączeniach gwintowanych, w hydroforniach, pompowniach, kotłowniach i węzłach cieplnych, Dn·15·mm | m | 0.3 | 1
4.17 | KNNR 4/108/2 | Rurociągi stalowe ocynkowane o połączeniach gwintowanych, w hydroforniach, pompowniach, kotłowniach i węzłach cieplnych, Dn·20·mm | m | 11.3 | 1
4.18 | KNNR 4/115/1 | Dodatki za podejścia dopływowe, w rurociągach stalowych, do zaworów czerpalnych, baterii, mieszaczy, hydrantów itp. o połączeniu sztywnym, Dn·15·mm | szt | 1 | 1
4.19 | KNNR 4/115/2 | Dodatki za podejścia dopływowe, w rurociągach stalowych, do zaworów czerpalnych, baterii, mieszaczy, hydrantów itp. o połączeniu sztywnym, Dn·20·mm | szt | 4 | 1
4.20 | KNNR 4/531/2 | Manometr M100 zakres 0-0,6 MPa montowany w gotowej tulei | szt | 1 | 1
4.21 | KNNR 4/128/2 | Płukanie instalacji wodociągowej, w budynkach niemieszkalnych | m | 11.6 | 1
4.22 | KNNR 4/126/4 (1) | Próba szczelności instalacji wodociągowych z rur żeliwnych, stalowych i miedzianych, w budynkach niemieszkalnych, rurociąg Fi·do 65·mm | m | 11.6 | 1
4.23 | KNNR 4/135/1 | Zawór czerpalny Dn·15·mm | szt | 1 | 1
4.24 | KNNR 4/430/2 | Dwuzłączki, Dn·20·mm ocynk | szt | 1 | 1
4.25 | KNNR 4/130/2 (1) | Zawory przelotowe i zwrotne, instalacji wodociągowych z rur stalowych, Dn·20·mm | szt | 3 | 1
4.26 | KNNR 4/130/2 (3) | Zawory przelotowe i zwrotne, instalacji wodociągowych z rur stalowych, Dn·20·mm - antyskażeniowy typu EA | szt | 1 | 1
5 | Element | Instalacja gazowa kotłowni |  |  |  |  | 0
5.1 | KNNR 4/304/4 | Rurociągi stalowe o połączeniach spawanych, na ścianach w budynkach niemieszkalnych, Dn·32·mm | m | 6.2 | 1
5.2 | KNNR 4/304/3 | Rurociągi stalowe o połączeniach spawanych, na ścianach w budynkach niemieszkalnych, Dn·25·mm | m | 6.3 | 1
5.3 | KNNR 4/430/4 | Dwuzłączki, Dn·32·mm | szt | 1 | 1
5.4 | KNNR 4/430/3 | Dwuzłączki, Dn·25·mm | szt | 2 | 1
5.5 | KNNR 4/519/3 (1) | Filtr siatkowy mosiężny gwintowany Dn 25 mm - przez analogie | szt | 2 | 1
5.6 | KNNR 4/312/3 (2) | Kurki gazowe przelotowe, o połączeniach gwintowanych, DN25·mm | szt | 3 | 1
5.7 | KNNR 4/312/4 (2) | Kurki gazowe przelotowe, o połączeniach gwintowanych, DN32·mm zawór elektromagnetyczny ZB | szt | 1 | 1
5.8 | KNNR 4/313/3 | Monoblok izolacyjny Dn25mm - przez analogie | szt | 1 | 1
5.9 | KNNR 4/308/2 | Podejścia obustronne do gazomierzy, na ścianach - nakłady dodatkowe, Fi·25·mm | kpl | 1 | 1
5.10 | KNR 219/216/1 | Przejścia gazociągu przez przeszkody budowlane - ściany murowane, grubości 1 cegły, dla przyłączy gazowych o Dn 40·mm, tuleje Dn 65·mm | szt | 1 | 1
5.11 | KNNR 4/307/4 (1) | Próba instalacji gazowej na ciśnienie (dla wykonawcy i dostawcy gazu), w budynkach niemieszkalnych, do 100·m, Fi do 65·mm | próba | 1 | 1
5.12 | KNR 712/101/4 | Czyszczenie przez szczotkowanie ręczne do 3 stopnia czystości - stan wyjściowy powierzchni B, rurociągi, Fi·do 57·mm | m2 | 1.41 | 1
5.13 | KNR 712/105/4 | Odtłuszczanie, rurociągi | m2 | 1.41 | 1
5.14 | KNR 712/201/4 (1) | Malowanie pędzlem - farby do gruntowania miniowe, rurociągi, Fi·do 57·mm, farba olejna | m2 | 1.41 | 1
5.15 | KNR 712/209/4 (1) | Malowanie pędzlem - farby nawierzchniowe i emalie olejne, rurociągi, Fi·do 57·mm, farba olejna nawierzchniowa ogólnego stosowania | m2 | 1.41 | 1
5.16 | KNR 708/401/1 | Układ zdalnego przeniesienia wskazań - elektryczny - montaż centralki gazowej-modułu strującego (1 szt.) oraz detektora DEX1 - 2 szt | układ | 1 | 1
5.17 | KNR 708/402/5 | Układ sygnalizacji od kontaktów przyrządów pomiarowych - sygnalizator optyczno akustyczny | układ | 1 | 1
5.18 | KNNRW 3/408/8 | Wiercenie otworów w konstrukcjach żelbetowych wiertnicami diamentowymi, Fi·60·mm | cm | 120 | 1
5.19 | KNNRW 3/408/9 | Wiercenie otworów w konstrukcjach żelbetowych wiertnicami diamentowymi, dopłata za każde 10·mm zwiększenia średnicy otworu | cm | 120 | 2